## Sheet1
模拟开关（Analog Switch）
Part Number | Status | SwitchConfig | Channel | Supply Voltage | Switch Voltage | Quiescent Current | Bandwith | RON(Ω) | Operating Temperature Range(°C) | ESD （HBM） | Package | Competitive Product
GT4157 | Production | 2：1 | 1 | 1.65-5.5 | 0-VCC | 1uA | 300M | 2.2Ω | -40~85℃ | 2.5KV | SC70-6、SOT23-6 | FSA3157、NLAS4157、NC7SBU3157、PI5A3157、SGM3157
GT4223 | Preview | 2：1 | 2 | 1.65-5.5 | 0-VCC | 1uA | 110M | 0.4Ω | -40~85℃ | 8KV | MSOP10、DFN3x3-10L QFN1.4x1.8-10L | TS3A5223、FSA2259UMX、NLAS5223、PI3A223、SGM5223
GT4899 | Production | 2：1 | 4 | 1.65-5.5 | 0-VCC | 1uA | 350M | 3.5Ω | -40~85℃ | 3.5KV | QFN3x3-16L、UTQFN1.8×2.6-16L | TS3A44159、NLAS3699、PI3A412、BCT4899、SGM44599
GT4899B | Production | 2：1 | 4 | 1.65-5.5 | 0-VCC | 1uA | 350M | 3.5Ω | -40~85℃ | 3.5KV | QFN3x3-16L、UTQFN1.8×2.6-16L | FSA2567、BCT4567A、DIO1567
GT4851 | Production | 8：1 | 1 | 2.5-5.5 | 0-VCC | 1uA | 390M | 22Ω | -40~125℃ | 6KV | SOP16、TSSOP16、QFN3x3-16L | SGM48751、BCT48751、RS2251
GT4852 | Production | 4：1 | 2 | 2.5-5.5 | 0-VCC | 1uA | 440M | 22Ω | -40~125℃ | 6KV | SOP16、TSSOP16、QFN3x3-16L | SGM48752、BCT48752、RS2252
GT4853 | Preview | 3：1 | 3 | 2.5-5.5 | 0-VCC | 1uA | 440M | 22Ω | -40~125℃ | 6KV | SOP16、TSSOP16、QFN3x3-16L | SGM48753、RS2253
GT4855 | Production | 4：1 | 4 | 2.5-5.5 | 0-VCC | 1uA | 420M | 12Ω | -40~125℃ | 6KV | MSOP10 | SGM48755、RS2255