## Sheet1
低压通用比较器(Low voltage universal comparator)
Part Number | Status | Supply Voltage(Min) | Supply Voltage(Max) | Channel | IQ/CH (uA) | VOS max (mV) | Input bias cur (Typ.)(pA) | Rail-to-rail Input | Rail-to-rail Output | Output type | Propagetion Delay(TPHL) VS=5V,OD=100mV | Propagetion Delay(TPLH) VS=5V,OD=100mV | Fall Time Overdrive = 100 mV | Output Current(sinking) | ESD （HBM） | Operating Temperature Range(°C) | Package | Competitive Product
GT331 | Production | 1.8 | 5.5 | 1 | 50uA | ±4.5mV | ±15pA | Yes | Yes | Open-Drain | 190ns | 475ns | 24ns | 30mA | 8KV | -40~125℃ | SC70-5,SOT23-5 | LMV331、RS331
GT393 | Production | 1.8 | 5.5 | 2 | 50uA | ±4.5mV | ±15pA | Yes | Yes | Open-Drain | 190ns | 475ns | 24ns | 30mA | 8KV | -40~125℃ | MSOP8,SOP8 | LMV393、RS393
GT339 | Production | 1.8 | 5.5 | 4 | 50uA | ±4.5mV | ±15pA | Yes | Yes | Open-Drain | 190ns | 475ns | 24ns | 30mA | 8KV | -40~125℃ | SOP14,TSSOP14 | LMV339、RS339
GT8941 | Preview | 1.8 | 5.5 | 1 | 42uA | ±8mV | ±20pA | Yes | Yes | Push-Pull | 71ns | 71ns | 8ns | 100mA | 6.5KV | -40~125℃ | SC70-5,SOT23-5 | GSV331
GT8942 | Preview | 1.8 | 5.5 | 2 | 42uA | ±8mV | ±20pA | Yes | Yes | Push-Pull | 71ns | 71ns | 8ns | 100mA | 6.5KV | -40~125℃ | MSOP8,SOP8 | GSV332
GT8944 | Preview | 1.8 | 5.5 | 4 | 42uA | ±8mV | ±20pA | Yes | Yes | Push-Pull | 71ns | 71ns | 8ns | 100mA | 6.5KV | -40~125℃ | SOP14,TSSOP14 | /