## Sheet1
低压超高速比较器 （Low voltage ultra-high speed comparator）
Part Number | Status | Supply Voltage(Min) | Supply Voltage(Max) | Channel | IQ/CH (uA) | VOS max (mV) | Input bias cur (Typ.)(pA) | Rail-to-rail Input | Rail-to-rail Output | Output type | Propagetion Delay(TPHL) VS=5V,OD=100mV | Propagetion Delay(TPLH) VS=5V,OD=100mV | Fall Time Overdrive = 100 mV | Output Current(sinking) | ESD （HBM） | Operating Temperature Range(°C) | Package | Competitive Product
GT8961 | Production | 2.5 | 5.5 | 1 | 2000uA | / | ±20pA | Yes | Yes | Push-Pull | 5.3ns | 5.7ns | 1.2ns | 100mA | 6.5KV | -40~125℃ | SC70-5,SOT23-5 | SGM8743、LTA6773、GS8743、TP1961
GT8962 | Production | 2.5 | 5.5 | 2 | 2000uA | / | ±20pA | Yes | Yes | Push-Pull | 5.3ns | 5.7ns | 1.2ns | 100mA | 6.5KV | -40~125℃ | MSOP8,SOP8 | SGM8745、LTA6772、GS8745、TP1962
GT8964 | Production | 2.5 | 5.5 | 4 | 2000uA | / | ±20pA | Yes | Yes | Push-Pull | 5.3ns | 5.7ns | 1.2ns | 100mA | 6.5KV | -40~125℃ | SOP14,TSSOP14 | TP1964
GT8971 | Production | 2.5 | 5.5 | 1 | 2000uA | / | ±20pA | Yes | Yes | Push-Pull | 10.3ns | 10.7ns | 1.2ns | 60mA | 6.5KV | -40~125℃ | SC70-5,SOT23-5
GT8972 | Production | 2.5 | 5.5 | 2 | 2000uA | / | ±20pA | Yes | Yes | Push-Pull | 10.3ns | 10.7ns | 1.2ns | 60mA | 6.5KV | -40~125℃ | MSOP8,SOP8
GT8974 | Production | 2.5 | 5.5 | 4 | 2000uA | / | ±20pA | Yes | Yes | Push-Pull | 10.3ns | 10.7ns | 1.2ns | 60mA | 6.5KV | -40~125℃ | SOP14,TSSOP14