## Sheet1
音频开关（Audio Switch）
Part Number | Status | SwitchConfig | Channel | Supply Voltage | Switch Voltage | Quiescent Current | Bandwith | RON(Ω) | Operating Temperature Range(°C) | ESD （HBM） | Package | Competitive Product
GT4798 | Production | 1：2 | 2 | 2.6-5 | 0-3.3 | 2uA | 100Mhz | FET:0.07Ω | -40~85℃ | 8KV | WLCSP-9 | SGM3798
GT4321 | Production | 2：1 | 2 | 2.7-5 | USB:0-VCC AUDIO:(VCC-6.5)-(VCC-2) | 1uA | 800Mhz | USB:8.5Ω AUDIO:2.5Ω | -40~125℃ | 5.5KV | QFN1.4x1.8-10L | TS5USBA224、FSA321、FSA221UMX、DIO3202B、BCT4321N
GT4321B | Preview | 2：1 | 2 | 2.7-5 | USB:0-VCC AUDIO:(VCC-6.5)-(VCC-2) | 18uA | 1100Mhz | USB:3.5Ω AUDIO:0.8Ω | -40~85℃ | / | QFN1.4x1.8-10L | DIO32020
GT4717 | Production | 2：1 | 2 | 2.5-5 | VCC-5.5~VCC | 1uA | 600Mhz | 4Ω | -40~85℃ | 8KV | MSOP10 QFN1.4x1.8-10L | MAX4717、SGM3717、DIO1717、WAS4717Q、RS2117/H
GT4718 | Preview | 2：1 | 2 | 2.5-5 | VCC-5.5~VCC | 1uA | 300Mhz | 0.6Ω | -40~85℃ | / | MSOP10 QFN1.4x1.8-10L | SGM3718、RS2118/H
GT515 | Preview | 1：1 | 1 | 2.5-5.5 | -3~4.7 | 31uA | 367Mhz | 0.55Ω | -40~85℃ | / | WLCSP4 | FSA515
GSW553 | Preview | 1：1 | 2 | 0-3 | -1.5~1.5 | 40uA | 250Mhz | 0.4Ω | -40~85℃ | / | WLCSP9 | FSA553、DIO1553、RS553
GSW550 | Production | 1：1 | 4 | 0-3 | -2~2 | 45uA | 100Mhz | 0.8Ω | -40~85℃ | 5KV | WLCSP12 QFN3x3-16L | FSA550、DIO1500、ASW550、RS550