## Sheet1
电平转换器-自动双向 (Voltage Translation with Auto Direction-Control)
Part Number | Status | Translators per Package | Max Data (Mbps) Rate | VCCA Range (V) | VCCB Range (V) | Bidirectional | Shutdown ICC Max (uA) | VCC Shutdown I/O State | Logic input | Logic Output | ESD （HBM） | Operating Temperature Range(°C) | Package | Competitive Product
GT0101 | Production | 1 | 24/2Mbps | 1.65-3.6 | 2.3-5.5 | Yes | 1 | Hi-Z | / | Pull push Open-Drain | 7.5KV | -40~85℃ | SC70-6、SOT23-6、DFN1.45x1-6L | TXS0101、NXS0101、SGM4552、RS0101
GT0102 | Production | 2 | 24/2Mbps | 1.65-3.6 | 2.3-5.5 | Yes | 1 | Hi-Z | / | Pull push Open-Drain | 6KV | -40~85℃ | SOT23-8、VSSOP8、DFN-1.4x1-8L | TXS0102、NXS0102、SGM4553、RS0102
GT0104 | Production | 4 | 24/2Mbps | 1.65-3.6 | 2.3-5.5 | Yes | 1 | Hi-Z | / | Pull push Open-Drain | 5KV | -40~85℃ | QFN2x2-12L、QFN2.0x1.7-10L、QFN3.5x3.5-14L、TSSOP14 | TXS0104、NXS0104、SGM4573、RS0104
GT0108 | Production | 8 | 24/2Mbps | 1.65-3.6 | 2.3-5.5 | Yes | 1 | Hi-Z | / | Pull push Open-Drain | 5KV | -40~85℃ | QFN3x3-20L、TSSOP20 | TXS0108、NXS0108、SGM4578、RS0108
GT0201 | Production | 1 | 100Mbps | 1.2-3.6 | 1.65-5.5 | Yes | 1 | Hi-Z | / | Pull Push | 5KV | -40~85℃ | SC70-6、SOT23-6、DFN1.45x1-6L | TXB0101、NTB0101、NXB0101、SGM4554、RS0201
GT0202 | Production | 2 | 100Mbps | 1.2-3.6 | 1.65-5.5 | Yes | 1 | Hi-Z | / | Pull Push | 5KV | -40~85℃ | SOT23-8、VSSOP8、DFN-1.4x1-8L | TXB0102、NTB0102、NXB0102、SGM4556、RS0202
GT0204 | Production | 4 | 100Mbps | 1.2-3.6 | 1.65-5.5 | Yes | 1 | Hi-Z | / | Pull Push | 5KV | -40~85℃ | QFN2x2-12L、QFN2.0x1.7-10L、QFN3.5x3.5-14L、TSSOP14 | TXB0104、NTB0104、NXB0104、SGM4563、RS0204
GT0208 | Production | 8 | 100Mbps | 1.2-3.6 | 1.65-5.5 | Yes | 1 | Hi-Z | / | Pull Push | 5KV | -40~85℃ | QFN3x3-20L、TSSOP20 | TXB0108、NTB0108、NXB0108、SGM4568、RS0208